## 基础表
bas_station表：工位表
序号 | 字段 | 类型 | 键 | 说明
1 | code | nvarchar(20) | 主键 | 工位代码： OP01-OP10，CNC,停泊位（A,B,C1,C2,D1,D2）
2 | description | nvarchar(50) |  | 工位描述
3 | timestamp | datetime |  | 数据更新时戳
ORD1-CNC完成;ORD2-环线完成;WMS1A-毛坯库出库停泊点A,WMS1B-毛坯库入库停泊点B;WMS2D1-配件立库停泊点D1,WMS2D2-配件立库停泊位D2
bas_product表：产品表
序号 | 字段 | 类型 | 键 | 说明
1 | id | int | 主键
2 | name | nvarchar(50) |  | 1.蓝笔筒2.白笔筒3.蓝色套件4.白色套件
3 | materialid | int |  | 原料id
bas_material表：原料表
序号 | 字段 | 类型 | 键 | 说明
1 | id | int | 主键 |  | 4 | 5
2 | name | nvarchar(20) |  | 原料名称： 1.毛坯蓝2.毛坯白3.配件A(底座+支架)4.配件B(全料+蓝色)5.配件C(全料+白色) | 配件B | 配件C
3 | pencupproductid | int |  | 对应要放置的笔筒产品id | 1 | 2
bas_comm表：通讯变量表
序号 | 字段 | 类型 | 键 | 说明
1 | sectionname | nvarchar(20) | 主键 | 节名
2 | name | nvarchar(20) |  | 变量名
3 | ordernumber | int |  | 显示排序
4 | value | nvarchar(50) |  | 变量值
5 | optime | datetime |  | 写入操作时戳
6 | description | nvarchar(50) |  | 工位描述

## AGV
agv_sn表：AGV上产品表
序号 | 字段 | 类型 | 键 | 说明
1 | robotcode | nvarchar(20) | 主键 | AGV车号
2 | pencupSN | nvarchar(30) |  | 产品SN
3 | optime | datetime |  | 操作时间
4 | robotip | nvarchar(20) |  | 装货卸货 IP
agv_task表：AGV任务表
序号 | 字段 | 类型 | 键 | 说明
1 | id | int | 主键
2 | taskcode | nvarchar(50) |  | 任务编码
3 | tasktype | nvarchar(20) |  | 任务类型：ykby，ykby1
4 | robotcode | nvarchar(20) |  | AGV编号
5 | srccode | nvarchar(20) |  | 子任务起点
6 | destcode | nvarchar(20) |  | 子任务终点
7 | callbacktime | datetime |  | 回调时间
8 | cmd | int |  | 1：创建，2：继续，3：取消
9 | sendtime | datetime |  | 命令发送时间
agv_tcp表：AGVtcp通讯记录表
序号 | 字段 | 类型 | 键 | 说明
1 | id | int | 主键
2 | robotcode | nvarchar(20) |  | AGV编号
3 | ordertype | int |  | 1：装货指令 2：卸货指令3装货完成4.卸货完成.
4 | optime | datetime |  | 操作时间
agv_comm表：AGV通讯表
序号 | 字段 | 类型 | 键 | 说明
1 | name | nvarchar(20) | 主键 | 变量名称
2 | value | nvarchar(20) |  | 值
3 | optime | datetime |  | 操作时间
agv_state表：AGV状态查询表
序号 | 字段 | 类型 | 键 | 说明
1 | robotcode | nvarchar(20) | 主键 | AGV编号
2 | robotip | nvarchar(20) |  | IP地址
3 | statusstr | nvarchar(20) |  | 任务状态
4 | excludestr | nvarchar(20) |  | 障碍停车状态
5 | stopstr | nvarchar(20) |  | 停止状态
6 | direction | int |  | 方向
7 | x | int |  | x位置
8 | y | int |  | y位置
9 | batterylevel | int |  | AGV电池电量百分比
10 | optime | datetime |  | 操作时戳
cmdtime改变时触发查询命令发送

## 订单
sch_order表：环线订单表
序号 | 字段 | 类型 | 键 | 说明
1 | id | int | 主键 | 订单id
2 | prioritynumber | int |  | 生产优先顺序号 | 唯一 | 多订单：一个产品：提前下agv毛坯料单
3 | productid | int | 外键 | 产品id | 唯一
4 | ordernumber | nvarchar(20) |  | 订单编号
5 | quantity | int |  | 订单数量
6 | onlinecnt | int |  | 上线计数
7 | finishedcnt | int |  | 完成计数
产品序列号=订单编号+上线顺序号(5位)
sch_ordercnc表：CNC订单表
序号 | 字段 | 类型 | 键 | 说明
1 | id | int | 主键 | CNC订单id
2 | prioritynumber | int |  | 生产优先顺序号
3 | productid | int | 外键 | 笔筒成品号
4 | ordernumber | nvarchar(20) |  | 订单编号
5 | quantity | int |  | 订单数量
6 | onlinecnt | int |  | 上线计数
7 | finishedcnt | int |  | 完成计数
产品序列号=订单编号+上线顺序号（7位）
sch_tracking表：追踪记录表
序号 | 字段 | 类型 | 键 | 说明
1 | id | int | 主键
2 | stationcode | nvarchar(20) |  | 工位编码
3 | action | nvarchar(20) |  | 动作名称
4 | serialnumber | nvarchar(50) |  | 产品序列号
5 | optime | datetime |  | 操作时间
sch_running表：运行状态表
序号 | 字段 | 类型 | 键 | 说明
1 | id | int | 主键
2 | state | int |  | 1=running，0=stop
3 | timestamp | datetime |  | 命令更新时戳
4 | exectimestamp | datetime |  | 执行更新时戳
5 | sysstop | int |  | 1=系统已停止
修改命令时需检查比较两个时戳，命令更新时戳>执行更新时戳时，说明先前的命令尚未执行
id=1:代表CNC区域，id=2代表环线加工区域

## 仓储
wms_stock表：库存表
序号 | 字段 | 类型 | 键 | 说明
1 | id | int | 主键 | 立库id
2 | locationid | int | 主键 | 库位号
3 | storedtypeid | int |  | 1空托盘;2.原料3.成品 4.空
4 | materialid | int |  | 原料id(笔筒)
5 | productSN | nvarchar(30) |  | 产品串号
6 | pencupSN | nvarchar(30) |  | 笔筒串号
7 | optime | datetime |  | 操作时间
存储类型ID：null=无托盘
id：1 机加工库 id:2 环线库
wms_pallet表：托盘表
序号 | 字段 | 类型 | 键 | 说明
1 | id | int | 主键 | 托盘编号
2 | productSN | nvarchar(30) |  | 成品串号
3 | pencupSN | nvarchar(30) |  | 笔筒串号
4 | timestamp | datetime |  | 数据更新时戳
5

## PLC数据收集
plc_datatag表：PLC数据点表
序号 | 字段 | 类型 | 键 | 说明
1 | channel | nvarchar(20) | 主键 | OPC通道
2 | device | nvarchar(20) | 主键 | OPC设备
3 | taggroup | nvarchar(20) | 主键 | OPC组
4 | tag | nvarchar(50) | 主键 | OPC项目
5 | id | int |  | 数据点ID
6 | datachangeignore | int |  | datachange事件忽略，1：忽略
7 | datachangsql | nvarchar(50) |  | datachange事件sql存储过程
8 | getdatasql | nvarchar(50) |  | getdata事件sql存储过程
9 | validvalues | nvarchar(50) |  | datachange事件有效值列表
10 | getdatapid | int |  | getdata项pid指示，应与触发项同组
11 | type | int |  | 1：取值，2：取描述
12 | code | nvarchar(50) |  | (告警类)大屏显示代码
13 | desc | nvarchar(50) |  | (告警类)描述文本
14 | stationcode | nvarchar(20) |  | 工位代码
注：validvalues格式：,值1,值2,…,值：True、False、其它值
plc_dataset表：PLC数据点设置表
序号 | 字段 | 类型 | 键 | 说明
1 | channel | nvarchar(20) | 主键/外键 | OPC通道
2 | device | nvarchar(20) | 主键/外键 | OPC设备
3 | taggroup | nvarchar(50) | 主键/外键 | OPC组
4 | tag | nvarchar(20) | 主键/外键 | OPC项目
5 | datatype | nvarchar(20) |  | 数据点类型
6 | val | nvarchar(100) |  | 数据点值
7 | lasttime | datetime |  | 数据更新时戳
注：数据点类型bool、byte、word、dword、float、double、string
plc_datakeep表：PLC数据留存表
序号 | 字段 | 类型 | 键 | 说明
1 | ip | int | 主键
2 | stationcode | nvarchar(20) |  | 工位code
3 | stationorder | nvarchar(20) |  | 工位指令
4 | lasttime | datetime |  | 更新时间